## Kick
Kick Inputs
Parameter | Value | Unit
Q_in | 650 | gpm
Q_out | 660 | gpm
Pit Gain | 0 | bbl
Connection Gas | 0 | units
Background Gas | 12 | units
Trip Gas | 0 | units
Pumps Off | FALSE
TVD | 15000 | ft
MW | 13.5 | ppg
Annular FP | 400 | psi
SBP | 250 | psi
Kick Duration | 0 | min

## Nozzle
Nozzle
Parameter | Value | Unit
Expected Bit dP | 1243 | psi
Actual Bit dP | 1243 | psi
TFA Expected | 0.4509 | in2
Cd | 0.95

## Balling
Balling
Parameter | Value | Unit
SPP Baseline | 3200 | psi
SPP Current | 3200 | psi
Torque Baseline | 18000 | ftlb
Torque Current | 18000 | ftlb
ROP Baseline | 60 | ft/hr
ROP Current | 60 | ft/hr
WOB Baseline | 25 | klb
WOB Current | 25 | klb
Formation | shale
Mud Type | OBM

## PackOff
Pack-Off
Parameter | Value | Unit
SPP Baseline | 3200 | psi
SPP Current | 3200 | psi
Torque Baseline | 18000 | ftlb
Torque Current | 18000 | ftlb
Drag Baseline | 30 | klb
Drag Current | 30 | klb
Flow In | 650 | gpm
Flow Out | 650 | gpm

## Washout
Washout
Parameter | Value | Unit
SPP Baseline | 3200 | psi
SPP Current | 3200 | psi
SPP Noise Std | 20 | psi
Flow In | 650 | gpm
Flow Out | 650 | gpm
Q Step | 0 | gpm
SPP Response Ratio | 1